## Z80-GRANT
部品番号	仕様	数量	代替部品	Footprint
U1	Z84C0020PEC	1	Z80 CPU	Housings_DIP:DIP-40_W15.24mm_Socket
U2	74HC14	1	74HCT14	Housings_DIP:DIP-14_W7.62mm_Socket
U3	74HC04	1	74HCT04、74HCU04	Housings_DIP:DIP-14_W7.62mm_Socket
U4	62256型SRAM	1		Housings_DIP:DIP-28_W15.24mm_Socket
U5	74HC138	1	74HCT138	Housings_DIP:DIP-16_W7.62mm_Socket
U6	28C256型EEPROM	1		Housings_DIP:DIP-28_W15.24mm_Socket
U7	74HC32	1	75HCT32	Housings_DIP:DIP-14_W7.62mm_Socket
U8	MC6850	1		Housings_DIP:DIP-24_W15.24mm_Socket
R1	3.3k	1	1/4W カーボン抵抗器	Resistors_THT:R_Axial_DIN0207_L6.3mm_D2.5mm_P10.16mm_Horizontal
R2、R5	1kΩ	1	1/4W カーボン抵抗器	Resistors_THT:R_Axial_DIN0207_L6.3mm_D2.5mm_P10.16mm_Horizontal
R3	1MΩ	1	1/4W カーボン抵抗器	Resistors_THT:R_Axial_DIN0207_L6.3mm_D2.5mm_P10.16mm_Horizontal
R4	2.2kΩ	1	1/4W カーボン抵抗器	Resistors_THT:R_Axial_DIN0207_L6.3mm_D2.5mm_P10.16mm_Horizontal
Y1	7.3728MHz	1	水晶振動子	Crystals:HC-49V
C1、C6〜C12	0.1u	8	積層セラミックコンデンサ	Capacitors_THT:C_Disc_D3.0mm_W2.0mm_P2.50mm
C2、C3	22pF	2	積層セラミックコンデンサ	Capacitors_THT:C_Disc_D3.0mm_W2.0mm_P2.50mm
C4	47uF	1	電解コンデンサ	Capacitors_THT:CP_Radial_D4.0mm_P1.50mm
C5	100uF	1	電解コンデンサ	Capacitors_THT:CP_Radial_D8.0mm_P2.50mm
SW1	タクトスイッチ	1	リセット用タクトスイッチ	Buttons_Switches_THT:SW_PUSH_6mm
J1	2列x8 ピンヘッダ	1		Pin_Headers:Pin_Header_Straight_2x08
J2	01x06 L型ピンヘッダ	1		Pin_Headers:Pin_Header_Angled_1x06
J3	40pinL型ボックスヘッダ	1	2x20 L型ピンヘッダ	Pin_Headers:Pin_Header_Angled_2x20
J4	MJ-179PH	1	同型のDCジャック同等品	Connectors:BARREL_JACK
SW2	基板実装用スライドスイッチ	1		digikey-footprints:Switch_Slide_11.6x4mm_EG1218
RN1	10kΩ集合抵抗器	1	9pin 集合抵抗器 10k	Resistors_THT:R_Array_SIP9
D1	1S1588	1	小電力ダイオード	Diodes_THT:D_A-405_P7.62mm_Horizontal
D2	LED	1	3mm LED	LEDs:LED_D3.0mm